## Górno 2023
IR.271.2.27.2023 Sukcesywna dostawa oznakowania nazw ulic, tablic numerowo-adresowych oraz tablic kierunkowych.
Załącznik nr 2a
FORMULARZ CENOWY
L.p. | Opis przedmiotu | Charakterystyka przedmiotu (lub nazwa/model produktu) | Jedn. | Ilość | Cena jedn. BRUTTO | Ogółem BRUTTO
1. | Dwustronna tablica z nazwą ulic | Dwustronne tablice o wymiarach 800 x 200 mm powinny być wykonane z dwóch płatów blachy o grubości 1 mm pokrytych białą folią. Całość umieszczona w ocynkowanej ramce, malowanej proszkowo (3 powłoki lakiernicze o grubości łącznej 80-90 µm) na kolor RAL 9005. Na tablicy umieszczony być powinien herb Gminy Górno na białym tle, nazwa ulicy – czarne litery na białym tle oraz status drogi – białe litery na czerwonym tle. Napis i tło wykonane być powinno drukiem solwentowym twardym. Technologia druku solwentowego o rozdzielczości min. 720 dpi. Odblaskowość tablicy wg norm dla tablic rejestracyjnych. Zabezpieczenie tablicy folią ochronną anty-UV. Tablica powinna zawierać nieusuwalny znak Zamawiającego (GMINA GÓRNO 2023), wykonany technologią laserową w wewnętrznej warstwie folii odblaskowej, widoczny pod kątem 30°. Tablica powinna być wykonana zgodnie ze wzorem załączonym do niniejszego zaproszenia. Tablica zamocowana powinna być do słupka przy pomocy taśmy nierdzewnej stalowo-chromowej o minimalnej szerokości 12,7 mm i zapinek. Tablice w celu montażu do słupka powinny posiadać zaokrąglony płaskownik umożliwiający montaż taśmą nierdzewną stalowo-chromową. | szt. | 83 |  | 0
2. | Słupek do tablic | Słupek stalowy, ocynkowany o średnicy 3’’ – powłoka ocynku grubości 12 µm, malowany proszkowo (3 powłoki lakiernicze o grubości łącznej 80-90 µm) na kolor RAL 9005. Słupek o długości 3,5 m, w części górnej zakończony kulą w kolorze RAL 9005. | szt | 87 |  | 0
3. | Tablica numerowo-adresowa | Jednostronne tablice numerowo-adresowe wykonane z blachy ocynkowanej o grubości 1 mm o wymiarach 290x210 mm. Na tablicy umieszczony być powinien numer posesji – czarne litery na białym tle, nazwa miejscowości – czarne litery na białym tle oraz nazwa ulicy – białe litery na czerwonym tle, całość umieszczona w czarnej ramce. Napis i tło wykonane być powinno drukiem solwentowym twardym. Technologia druku solwentowego o rozdzielczości min. 720 dpi. Odblaskowość tablicy wg norm dla tablic rejestracyjnych. Zabezpieczenie tablicy folią ochronną anty-UV. W każdym rogu tablica powinna mieć umieszczony otwór montażowy o średnicy Ø6. | szt | 907 |  | 0
4. | Tablice kierunkowe | Dwustronne tablice o wymiarach 800 x 200 mm powinny być wykonane z dwóch płatów blachy o grubości 1 mm pokrytych białą folią. Całość umieszczona w ocynkowanej ramce, malowanej proszkowo (3 powłoki lakiernicze o grubości łącznej 80-90 µm). Treść tablic i kolor do uzgodnienia z zamawiającym przed wydrukiem. | szt | 13 |  | 0
|  |  | RAZEM BRUTTO: (kryterium wyboru) |  |  | #REF!