## Górno 2024
IR.271.2.95.2024 Dostawa oznakowania nazw ulic oraz tablic numerowo-adresowych
Załącznik nr 3
SZCZEGÓŁOWY OPIS PRZEDMIOTU ZAMÓWIENIA
L.p. | Opis przedmiotu | Wymagania minimalne | Jedn. | Ilość
1. | Dwustronna tablica z nazwą ulic | Dwustronne tablice o wymiarach 800 x 200 mm powinny być wykonane z dwóch płatów blachy ocynkowanych o grubości 1 mm pokrytych białą folią. Całość umieszczona w ocynkowanej ramce, malowanej proszkowo (3 powłoki lakiernicze o grubości łącznej 80-90 µm) na kolor RAL 9005. Na tablicy umieszczony być powinien herb Gminy Górno na białym tle, nazwa ulicy – czarne litery na białym tle oraz status drogi – białe litery na czerwonym tle. Napis i tło wykonane być powinno drukiem solwentowym twardym. Technologia druku solwentowego o rozdzielczości min. 720 dpi. Odblaskowość tablicy wg norm dla tablic rejestracyjnych. Zabezpieczenie tablicy folią ochronną anty-UV. Tablica powinna zawierać nieusuwalny znak Zamawiającego (GMINA GÓRNO), wykonany drukiem solwentowym twardym na folii zabezpieczony laminatem. Tablica powinna być wykonana zgodnie ze wzorem załączonym do niniejszego zaproszenia. Tablica zamocowana powinna być do słupka przy pomocy taśmy nierdzewnej stalowo-chromowej o minimalnej szerokości 12,7 mm i zapinek. Tablice w celu montażu do słupka powinny posiadać zaokrąglony płaskownik umożliwiający montaż taśmą nierdzewną stalowo-chromową. | szt. | 8
2. | Tablica numerowo-adresowa | Jednostronne tablice numerowo-adresowe wykonane z blachy ocynkowanej o grubości 1 mm o wymiarach 290x210 mm. Na tablicy umieszczony być powinien numer posesji – czarne litery na białym tle, nazwa miejscowości – czarne litery na białym tle oraz nazwa ulicy – białe litery na czerwonym tle, całość umieszczona w czarnej ramce. Napis i tło wykonane być powinno drukiem solwentowym twardym. Technologia druku solwentowego o rozdzielczości min. 720 dpi. Odblaskowość tablicy wg norm dla tablic rejestracyjnych. Zabezpieczenie tablicy folią ochronną anty-UV. W każdym rogu tablica powinna mieć umieszczony otwór montażowy o średnicy Ø6. | szt | 48