## Arkusz1
Załącznik nr 3
PRZEDMIAR ROBÓT Modernizacja drogi dojazdowej do pól i łąk oznaczonej jako działka o numerze 973/1 w miejscowości Górno
| Podstawa wyceny | Opis pozycji kosztorysowych | Obmiar | J.m. | Cena jedn. | Wartość
Lp. | 2 | 3 | 4 | 5 | 6 | 7
1 | D-01.01.01 | Odtworzenie trasy dla liniowych robót ziemnych krotność = 1.00 | 0.255 | km |  | 0
2 | D-06.03.01 | Oczyszczenie istniejących poboczy na szerokości 150 cm, ścinka warstwą o grubości 5-15 cm, wywóz materiału ze ścinki na odkład, spryskanie środkiem chwastobnójczym krotność = 1,00 | 765 | m2 |  | 0
3 | D-02.01.01 | Roboty ziemne pod nawierzchnię z transportem urobku samochodami samowyładowczymi na odległosć do 20 km (urobek w postaci gruntu należy wykorzystać na wykonanie nasypów pod pobocza, nadmiar odwieźć na odkład co jest w zakresie Wykonawcy, urobek w postaci kruszywa jest własnością Inwestora i podlega zwrotowi wraz ze złożeniem we wskazane miejsce w odległości do 20 km) krotność = 1.00 | 420 | m3 |  | 0
4 | D-04.01.01 | Mechaniczne profilowanie i zagęszczenie podłoża m2 pod warstwy konstrukcyjne nawierzchni jezdni krotność = 1,00 | 1402 | m2 |  | 0
5 | D-04.04.02 | Podbudowa nawierzchni z kruszywa łamanego - warstwa górna o grubości po zagęszczeniu 20 cm (wymagane kruszywo: dolomit lub wapień dewoński, uziarnienie 0/63,00mm) krotność = 1,00 | 1402 | m2 |  | 0
6 | D-04.04.02 | Podbudowa nawierzchni z kruszywa łamanego - warstwa dolna o grubości po zagęszczeniu 20 cm (wymagane kruszywo: dolomit lub wapień dewoński, uziarnienie 0/31,50mm) krotność = 1,00 | 1402 | m2 |  | 0
|  | Razem |  |  | Netto | 0
[5 empty] | VAT | 0
[5 empty] | Brutto | 0